## TROŠKOVNIK
| INVESTITOR: OPĆINA SELNICA |  |  | broj projekta: 03/2015
| GRAĐEVINA: IZGRADNJA NERAZVRSTANIH |  |  | datum: studeni, 2015.
CESTA - SELNICA
TROŠKOVNIK IZGRADNJE NERAZVRSTANIH CESTA - SELNICA
Nerazvrstana cesta u naselju BUKOVEC
Red.Br. | O.T.U | OPIS RADA | j.m. | količina | j.c. | kn
NAPOMENA:
A. Radovi iskolčenja trase i objekata (sva geodetska mjerenja kojima se podaci iz projekata prenose na teren, iskolčenje objekata, profiliranje, obnavljanje i održavanje iskolčenih oznaka na terenu za sve vrijeme građenja, odnosno do predaje građevine Naručitelju) i izrada projekta izvedenog stanja moraju biti uključene u jedinične cijene stavaka troškovnika i neće se posebno obračunavati.
B. Obračun količina vrši se prema dimenzijama i linijama iz projekta. Količine za svaku stavku rada, mjere se u neto iznosu u skladu s OTU za radove na cestama i Posebnim tehničkim uvjetima iz projekta.
C. U svim stavkama koje uključuju odvoz viška materijala na odlagalište, jedinične cijene moraju uključivati sve troškove deponiranja, uključujući obavezu izvođača da pronađe odlagalište. Izvođač je dužan u toku izvođenja radova voditi računa o zbrinjavanju građevinskog otpada prema Zakonu o otpadu (NN 178/04, 111/06, 60/08, 87/09).
D. U zoni zahvata gdje je projektom naznačeno postojanje instalacija izvođač je obvezan u prisustvu nadzornog inženjera izvršiti iskapnja radi utvrđivanja stvarnog položaja i dubine postojećih instalacija i energetskih kabela uključivo i zatrpavanje rova po utvrđivanju položaja instalacija. Navedeni radovi moraju biti uključeni u jedinične cijene stavaka troškovnika i neće se posebno obračunavati.
E. Izvođač je dužan održavati gradilište za vrijeme izvođenja radova (održavanje zelenila, vertikalne i horizontalne signalizacije i sve ostalo potrebno za sigurno odvijanje prometa).
F. Troškove vezane za organizaciju gradilišta, regulaciju prometa za vrijeme izvođenja radova, postavljanje privremene prometne signalizacije za vrijeme trajanja radova, čišćenje gradilišta nakon završetka radova i slično, snosi izvoditelj radova i za te troškove nema pravo tražiti posebnu nadoknadu.
A. |  | PRIPREMNI RADOVI
A.1. |  | Horizontalno i visinsko iskolčenje trase sa izradom elaborata iskolčenja. Iskolčenje obuhvaća sva geodetska mjerenja kojima se podaci iz projekta prenose na teren, osiguranje osi iskolčene trase, profiliranje, obnavljanje i održavanje iskolčenih oznaka na terenu za sve vrijeme građenja, odnosno do predaje radova Investitoru.Rad se obračunava i mjeri po dužnom metru trase. Radove izvoditi u svemu prema stavkama 1-02.1, 1-02.2, 1-02.3, 1-02.5 i 1-02.6 O.T.U. za radove na cestama, knjiga I.
|  |  | m' | 1700 |  | 0
A.2. |  | Provedba mjera zaštite na radu, te osiguranje gradilišta prije početka i u tijeku izvođenja radova, obavlja se postavom prometnih znakova, rampi i svjetlosnih signala noću. Radove izvoditi u svemu prema stavkama 0-24. i 0-35.2.14 O.T.U. za radove na cestama, knjiga I. Obračun po komadu prema paušalnoj procijeni.
|  |  | kom | 1 |  | 0
A.3. |  | Rezanje rubova postojećeg asfaltnog zastora, radi osiguranja kvalitete spoja starog i novog asfalta. Obračun po dužnom metru izrezanog asfalta sa odvozom na deponiju.
|  |  | m' | 10 |  | 0
A.4. |  | Ručni iskop materijala C kategorije (šlicanje) za točno utvrđivanje položaja postojećih podzemnih instalacija. Predviđena je širina rova 0.6 m, dubina rova 1.5 m u dužini od 2.0 m a sve prema posebnim uvjetima građenja specijaliziranih organizacija za pojedinu vrstu instalacije. U cijenu stavke uključeno je zatrpavanje istih, nakon utvrđivanja položaja postojećih instalacija. Obračun prema stvarno izvršenim količinama po kubnom metru iskopanog materijala. Radove izvoditi u svemu prema stavci 1.03.5 O.T.U. za radove na cestama, knjiga I.
|  |  | m3 | 3 |  | 0
A.5. |  | Izrada zaštitne kolone podzemnih instalacija, na mjestima gdje postojeće podzemne instalacije prolaze ispod prometnice. Točan položaj instalacija potrebno je utvrditi na terenu sa službenom osobom nadležnog javnopravnog tijela. NAPOMENA: Dužina zaštite instalacija predviđena je prema posebnim uvjetima nadležnih poduzeća te ne mora odgovarati stvarnom stanjem na terenu.
|  | struja | m'
|  | voda | m'
|  | plin | m'
|  | telefon | m'
Radove obavljaju specijalizirane organizacije prema izdanim posebnim uvjetima, projektima i tehničkim uvjetima za odgovarajuću vrstu radova.
|  | UKUPNO PRIPREMNI RADOVI: |  |  |  | 0
B |  | ZEMLJANI RADOVI
B.1. |  | Strojni i ručni iskop u materijalu C kategorije za kolnik. Iskop se obavlja prema profilima i visinskim kotama iz projekta, te propisanim nagibima kosina. Predviđa se 90% strojnog i 10 % ručnog iskopa. Stvarni odnos ručnog i strojnog iskopa odredit će se kod izvođenja. Rad se obračunava po kubnom metru iskopanog materijala sa odvozom materijala na deponiju udaljenu do 2km , materijal na deponiji razgrnuti u okolni teren, tj materijal je potrebno razastrti i isplanirati. U svemu prema stavkama 2-02., 2-02.3., 2-02.4. i 2-07 O.T.U. za radove na cestama, knjiga II.
|  |  | m3 | 3200 |  | 0
B.2. |  | Iskop trapeznog cestovnog jarka, nagibi pokosa su 1:1,5. Širina dna jarka je 0,50 m. Izvesti prema profilima i visinskim kotama iz projekta, te propisanim nagibima kosina u svemu prema stavkama OTU –a 3-01, 3-01.1. i 3-01.1.1. za radove na cestama, knjiga II. Rad se obračunava po dužnom metru iskopa trapeznog jarka.
|  |  | m' | 170 |  | 0
B.3. |  | Uređenje posteljice i kolnika. Radovi na uređenju posteljice obuhvaćaju planiranje, eventualno potrebno prosušivanje ili vlaženje materijala i zbijanje do propisane zbijenosti Ms ≥ 30 MN / m2. Rad se mjeri i obračunava po kvadratnom metru uređene i zbijene posteljice. U svemu prema stavkama 2-10 i 2-10.2 O.T.U. za radove na cestama, knjiga II.
|  |  | m2 | 6800 |  | 0
,
B.4. |  | Nabava, doprema i ugradnja prirodnog šljunka za izradu nasipa. U stavku ulaze svi radovi potrebni za izradu nasipa. Rad se mjeri i obračunava po kubnom metru ugrađenog materijala u zbijenom stanju. Radove izvoditi u svemu prema stavkama 2-09 i 2-09.3 O.T.U. za radove na cestama, knjiga ll.
|  |  | m3 | 50 |  | 0
B.5. |  | Uređenje zelenih površina i pokosa. Upotrijebiti aktivni humusni materijal, bez primjesa grana, korijenja, kamenih i drugih materijala koji nisu pogodni za razvoj vegetacije. U cijenu uključiti: nabavu, dobavu humusa, razastiranje, grubo i fino planiranje te zbijanje. Rad se obračunava po kvadratnom metru uređenih zelenih površina.
|  |  | m2 | 4250 |  | 0
B.6. |  | Nabava i doprema travne smjese za zatravnjivanje isplaniranih pokosa i površina, te sjetva ručno. Količina sjemena iznosi 2-5 dg/m2, a gnojiva 80g/m2 površine. Smjesa trave mora biti propisane klijavosti I garantirane čistoče, sorte i ostalih svojstava. Nakon sjetve ručno sijano, zalijevati jednokratno sa 20 l/m2. Obračun se vrši u kvadratnim metrima prema stvarno izvršenim radovima. Radove izvoditi u svemu prema stavkama 2-15.1 i 2-15.3 OTU-a za radove na cestama, knjiga II.
|  |  | m2 | 4250 |  | 0
B.7. |  | Izrada bankina od zrnatog kamenog materijala, širine 0,5 m, debljine sloja do 8cm. U jediničnoj cijeni je sadržana dobava materijala, razastiranje, fino planiranje i sabijanje, to jest sav rad i materijal potreban za potpunu izradu bankine. Radove izvoditi u svemu prema stavkama 2-16 i 2-16.1 O.T.U. za radove na cestama, knjiga II. Rad se mjeri i obračunava po dužnom metru uređene bankine.
|  |  | m' | 3400 |  | 0
|  | UKUPNO ZEMLJANI RADOVI: |  |  |  | 0
C |  | BETONSKI RADOVI
C.1. |  | Izrada tipskog cijevnog propusta sa slivnikom, od armiranobetonskih cijevi f 500. Uzvodno i nizvodno od propusta potrebno je obložiti dno i pokose jarka betonom. U stavku ulazi: Iskop u materijalu C kategorije s razastiranjem i planiranjem materijala u okolni teren. Planiranje i zbijanje dna iskopa. Dobava, ugradnja i njega betona C 16/20 za podlogu cijevi, za temelje, glavu propusta, i obloga cijevi. Dobava, eventualno skladištenje, spuštanje u rov i ugradnja betonskih cijevi f 500/ 2,5 m na svježu betonsku podlogu. Izrada, montaža i demontaža obostrane oplate za glave propusta. Zatrpavanje jame propusta zemljom iz iskopa. Dobava i ugradnja betona za oblaganje jarka betonom C 16/20. debljine 15 cm. Uređenje okolnog terena sa potrebnim planiranjem. U stavku uključiti sve potrebne radove za kompletno dovršenje propusta sa pripadajućim glavama. Propust izraditi prema detalju iz projekta. Obračun se vrši po komadu izrađenog tipskog propusta sa slivnikom i oblogom jarka.
|  |  | kom | 3 |  | 0
|  | UKUPNO BETONSKI RADOVI: |  |  |  | 0
D |  | KOLNIČKA KONSTRUKCIJA
D.1. |  | Izrada tampona ispod kolnika u sloju debljine 40 cm . Rad obuhvaća nabavu, prijevoz i ugradnju zrnatog kamenog materijala u tamponski sloj kolnika, staze i kolnih prilaza. Za izradu ovog sloja koristi se prirodni šljunak dobre granulacije. Materijal se sabija odgovarajućim strojevima dok se ne postigne zbijenost min. Me=80 MN/m2 ispod prometnih površina, min Me= 50 MN/ m2 ispod bic. traka. U svemu prema stavkama 5-01 OTU-a za radove na cestama, knjiga III. Rad se mjeri i obračunava po kubnom metru ugrađenog materijala.
|  |  | m3 | 3050 |  | 0
D.2. |  | Nabava, doprema i ugradnja asfalt betona eruptivnog podrijetla AC 16 surf 50/70 , na prometnici u sloju debljine 6 cm. U svemu prema projektu i stavkama 6-03, 6-00.4, 6-00.5, 6-03 OTU-a za radove na cestama, knjiga III. Obračun po kvadratnom metru izvedenog sloja.
AC 16 surf 50/70, d = 6 cm
|  |  | m2 | 6050 |  | 0
|  | UKUPNO KOLNIČKA KONSTRUKCIJA: |  |  |  | 0
E |  | PROMETNA SIGNALIZACIJA
E.1. |  | HORIZONTALNA SIGNALIZACIJA
Ovaj rad obuhvaća izradu uzdužnih i poprečnih oznaka na kolniku za vođenje i reguliranje prometa, prema projektu, prema Pravilniku o prometnim znakovima, normi HRN i stavkama 09.02. OUT-a knjiga VI. Obračun se vrši prema dužnom i kvadratnom metru izrađene crte ili površine.
E.1.a) |  | Iscrtavanje zaustavnih crta širine 0.5 m, bijele boje (isprekidane), prema HRN Z.S4.225, oznaka H11.
|  |  | m' | 3 |  | 0
E.2. |  | VERTIKALNA SIGNALIZACIJA
E.2.a) |  | Postavljanje novog znaka prema projektu izrađenog od propisane retroreflektivne folije pričvršćen na stup duljine 3,20 m
|  |  | kom | 6 |  | 0
|  | UKUPNO PROMETNA SIGNALIZACIJA |  |  |  | 0
REKAPITULACIJA - PROMETNICE:
A. |  | PRIPREMNI RADOVI |  |  |  | 0
B. |  | ZEMLJANI RADOVI |  |  |  | 0
C. |  | BETONSKI RADOVI |  |  |  | 0
D. |  | KOLNIČKA KONSTRUKCIJA |  |  |  | 0
E. |  | PROMETNA SIGNALIZACIJA |  |  |  | 0
|  | UKUPNO: |  |  |  | 0
|  | PDV 25 % |  |  |  | 0
|  | SVEUKUPNO |  |  |  | 0

## Posebni Tehnički Uvjeti
POSEBNI TEHNIČKI UVJETI (PTU)
PTU 1. Izrada nosivog sloja od AC 32 base 50/70, debljine 7 cm
Opis rada
Nosivi sloj od AC 32 base 50/70 izvodi se na donji nosivi sloj od kamenog materijala. Debljina ugrađenog nosivog sloja je 7 cm. Proizvodnja, doprema i ugradnja treba se odvijati u skladu sa zahtjevima navedenim u poglavlju „Uvjeti kvalitete materijala“, za teško prometno opterećenje.
Uvjeti kvalitete materijala
Prilikom izvedbe ovog rada potrebno je pridržavati se dokumentacije koja se primjenjuje po slijedećem redoslijedu:
1. RAZRADA TEHNIČKIH SVOJSTAVA I ZAHTJEVA ZA GRAĐEVNE PROIZVODE ZA PROIZVODNJU ASFALTNIH MJEŠAVINA I ZA ASFALTNE SLOJEVE KOLNIKA (Naručitelj: HRVATSKE CESTE d.o.o. Zagreb, ožujak 2012.)
2. TEHNIČKI PROPIS O GRAĐEVNIM PROIZVODIMA (NN 33/10, 87/10, 146/10, 81/11 i 100/11)
Obračun rada
Rad se mjeri u metrima kvadratnim izvedenog sloja u skladu s projektnom dokumentacijom. Naplaćuje se
ugovorenom jediničnom cijenom u kojoj je sadržan sav opisani rad, materijal i transport, kao i
sve ostalo potrebno za izvedbu ovog rada.
PTU 2. Izrada habajućeg sloja od AC 11 surf, 50/70, debljine 4 cm
Opis rada
Habajući sloj od AC 11 surf, 50/70, izvodi se na nosivi sloj od AC 22 base 50/70. Debljina ugrađenog habajućeg sloja je 4 cm. Proizvodnja, doprema i ugradnja treba se odvijati u skladu sa zahtjevima navedenim u poglavlju „Uvjeti kvalitete materijala“, za lako prometno opterećenje.
Uvjeti kvalitete materijala i Obračun rada prema PTU 1
PTU 3. Izrada nosivog sloja od AC 16 surf, 50/70, debljine 5 cm
Opis rada
Nosivi sloj od AC 22 base 50/70 izvodi se na donji nosivi sloj od kamenog materijala. Debljina ugrađenog nosivog sloja je 5 cm. Proizvodnja, doprema i ugradnja treba se odvijati u skladu sa zahtjevima navedenim u poglavlju „Uvjeti kvalitete materijala“, za lako prometno opterećenje.
Uvjeti kvalitete materijala i Obračun rada prema PTU 1.
PTU 4. Izrada nosivog sloja od AC 16 base 50/70, debljine 2-9 cm
Opis rada
Nosivi sloj od AC 16 base 50/70 izvodi se kao izravnavajući sloj na postojeći asfalt. Debljina ugrađenog nosivog sloja je 2-9 cm. Proizvodnja, doprema i ugradnja treba se odvijati u skladu sa zahtjevima navedenim u poglavlju „Uvjeti kvalitete materijala“, za teško prometno opterećenje.
Uvjeti kvalitete materijala
Prilikom izvedbe ovog rada potrebno je pridržavati se dokumentacije koja se primjenjuje po slijedećem redoslijedu:
1. RAZRADA TEHNIČKIH SVOJSTAVA I ZAHTJEVA ZA GRAĐEVNE PROIZVODE ZA PROIZVODNJU ASFALTNIH MJEŠAVINA I ZA ASFALTNE SLOJEVE KOLNIKA (Naručitelj: HRVATSKE CESTE d.o.o. Zagreb, ožujak 2012.)
2. TEHNIČKI PROPIS O GRAĐEVNIM PROIZVODIMA (NN 33/10, 87/10, 146/10, 81/11 i 100/11)
Obračun rada
Rad se mjeri u kubicima izvedenog sloja u skladu s projektnom dokumentacijom. Naplaćuje se
ugovorenom jediničnom cijenom u kojoj je sadržan sav opisani rad, materijal i transport, kao i
sve ostalo potrebno za izvedbu ovog rada.