## Sheet1
SPECIFIKACIJA KUHINJE DV SELNICA
redni broj | naziv | kom | cijena | iznos ukupno
1 | REGAL, otvoren sa 4 police INOX-AISI 304, dimenzije : 1200 x 500 x 1800h (mm) | 3 |  | 0
2 | ZAMRZIVAČ / Temp. raspon : -18º - 22ºC / / Kapacitet : 650 Lt / / Unutarnje dimenzije : 624 x 685 x 1396h (mm) / / Digitalni displej sa prikazom temp. / / Elektronske kontrole / / Hlađenje : ventilirano / / Otapanje : automatsko / / Izolacija : 60 mm / / Max. temperatura prostora : +38°C / / Težina stroja : 138 Kg / / Rashladni plin : R290 / / Ukupna snaga : 0,5 kW / / Napajanje : 230V/1N-50Hz / / Unutarnja rasvjeta : da / / 3 plastificirane rešetke GN 2/1 / / 6 Inox vodilica za plastificirane rešetke / / Samozatvarajuća vrata sa bravom i ključem i mogućnošću promjene strane otvaranja / / Zaobljeni unutarnji uglovi radi lakšeg održavanja / * INOX-AISI 304 Dimenzije : 740 x 830 x 2010h (mm) | 1 |  | 0
3 | HLADNJAK / Temp. raspon : -2º + 8ºC / / Kapacitet : 650 Lt / / Unutarnje dimenzije : 624 x 685 x 1396h (mm) / / Digitalni displej sa prikazom temperature / / Elektronske kontrole / / Hlađenje : ventilirano / / Otapanje : automatsko / / Izolacija : 60 mm / / Max. temperatura prostora : +38°C / / Težina stroja : 134 Kg / / Rashladni plin : R290 / / Ukupna snaga : 0,35 kW / / Napajanje : 230V/1N-50Hz / / Unutarnja rasvjeta : da / / 3 plastificirane rešetke GN 2/1 / / 6 Inox vodilica za plastificirane rešetke / / Samozatvarajuća vrata sa bravom i ključem i mogućnošću promjene strane otvaranja / / Zaobljeni unutarnji uglovi radi lakšeg održavanja / * INOX-AISI 304 Dimenzije : 740 x 830 x 2010h (mm) | 2 |  | 0
4 | KANTA ZA OTPATKE / Kapacitet : 50 Lt / / Poklopac s pedalom; 2 kotača / * INOX-AISI 304 Dimenzije : Ø 390 x 600h (mm) | 1 |  | 0
5 | SUDOPER / 2 Korita 400*500*300h (mm) / / Otvoren s podnicom / * Zaštita zida 100mm * INOX-AISI 304 Dimenzije : 1000 x 700 x 850h (mm) | 1 |  | 0
6 | JEDNORUČNA STOLNA MJEŠALICA VODE | 1 |  | 0
7 | VISEĆI ORMARIĆ / Zatvoren kliznim vratima; sa središnjom policom / * INOX-AISI 304 Dimenzije : 1000 x 400 x 650h (mm) | 1 |  | 0
8 | RADNI STOL / Otvoren s podnicom / * Zaštita zida 100mm * INOX-AISI 304 Dimenzije : 1000 x 700 x 850h (mm) | 1 |  | 0
9 | PVC PLOČA za rezanje / Boja : zelena / Dimenzije : 500 x 300 x 20h (mm) | 1 |  | 0
10 | REZALICA SIRA, POVRĆA I VOĆA / Brzina : 255 rpm / / Ovalni otvor za povrće ˜ 155*75 (mm) / / Okrugli otvor za povrće Ø 56 (mm) / / Ukupna snaga : 0,37 kW / / Težina aparata : 22 Kg / * INOX-AISI 304 Dimenzije : 220 x 610 x 520h (mm) * Set od 5 diskova ( E2 - E10 - D10 - H10 - Z4 ) | 1 |  | 0
11 | SUDOPER / 1 Korito / / Otvoren s podnicom / * Zaštita zida 100mm * INOX-AISI 304 Dimenzije : 600 x 700 x 850h (mm) | 1 |  | 0
12 | JEDNORUČNA STOLNA MJEŠALICA VODE | 1 |  | 0
13 | VISEĆI ORMARIĆ / Zatvoren kliznim vratima; sa središnjom policom / * INOX-AISI 304 Dimenzije : 1600 x 400 x 650h (mm) | 1 |  | 0
14 | RADNI STOL / Otvoren s podnicom / * Zaštita zida 100mm * INOX-AISI 304 Dimenzije : 1000 x 700 x 850h (mm) | 1 |  | 0
15 | PVC PLOČA za rezanje / Boja : crvena / Dimenzije : 500 x 300 x 20h (mm) | 1 |  | 0
16 | SANITARNA PREGRADA * INOX-AISI 304 Dimenzije : 700 x 20 x 550h (mm) | 1 |  | 0
17 | RADNI STOL / Zatvoren kliznim vratima, s podnicom i središnjom policom / * Zaštita zida 100mm * INOX-AISI 304 Dimenzije : 1200 x 700 x 850h (mm) | 1 |  | 0
18 | VISEĆI ORMARIĆ / Zatvoren kliznim vratima; sa središnjom policom / * INOX-AISI 304 Dimenzije : 1200 x 400 x 650h (mm) | 1 |  | 0
19 | SANITARNI UMIVAONIK / Pogon na koljeno; sa mješalicom za vodu / * Zaštita zida * INOX-AISI 304 Dimenzije : 400 x 400 x 320h (mm) | 1 |  | 0
20 | RADNI STOL / Otvoren / * INOX-AISI 304 Dimenzije : 1200 x 600 x 900h (mm) | 1 |  | 0
21 | KANTA ZA OTPATKE / Kapacitet : 100 Lt / / Poklopac; 4 kotača / * INOX-AISI 304 Dimenzije : ∅ 460 x 700h (mm) | 1 |  | 0
22 | SUDOPER / Lijevo je ugrađeno 1 korito 500*500*300h mm, desno ocijedna ploha ispod koje se nalazi otvoren prostor za smještaj perilice posuđa / / Otvoren s podnicom / * Zaštita zida 100mm * INOX-AISI 304 Dimenzije : 1200 x 700 x 900h (mm) | 1 |  | 0
23 | STOLNI TUŠ S MJEŠALICOM VODE | 1 |  | 0
24 | AUTOMATSKI SUSTAV ZA OMEKŠAVANJE VODE / Kapacitet spremnika soli : 10 Kg / / Potrošnja soli : 0,5 Kg/ciklus / / Ukupna snaga : 0,35 kW / / Napajanje : 220V/1N-50Hz / / Težina stroja : 9 Kg / Dimenzije : 190/250 x 350/510 x 495h (mm) | 1 |  | 0
25 | PERILICA POSUĐA / Dimenzije košare : 500 x 500 x 120h (mm) / Max. visina čaša : 325 mm / / Max. visina tanjura : 365 mm / / Kapacitet : 60 košara/sat / / Ciklus pranja : 60-90-120-180 sec / * ECC konstrukcija * EWT sustav pranja * EDS sustav odvodnje * Digitalni displej / Potrošnja vode min : 2,1 Lt / / Težina stroja : 62 Kg / / Ukupna snaga : 3,5 kW / / Napajanje : 230V/1N-50Hz / * Standarna oprema : 1 x košara za tanjure 1 x košara za čaše 1 x košarica za beštek 1 x dozator sredstva za ispiranje Dimenzije : 575 x 605 x 820h (mm) | 1 |  | 0
26 | SUDOPER / 2 Korita 400*500*300h (mm) / / Otvoren s podnicom / * Zaštita zida 100mm * INOX-AISI 304 Dimenzije : 1200 x 700 x 900h (mm) | 1 |  | 0
27 | STOLNI TUŠ S MJEŠALICOM VODE | 1 |  | 0
28 | RADNI STOL - NEPRAVILNOG OBLIKA / Otvoren s podnicom / * Zaštita zida 100mm * INOX-AISI 304 Dimenzije : 1000/700/410 x 600/700 x 850h (mm) | 1 |  | 0
29 | RASHLADNI RADNI STOL / Lijevo su 2 x hlađena box vrata, desno je kompresor / / Temp.raspon : -2º +8ºC / / Kapacitet : 282 Lt / / Digitalni displej s prikazom temperature/ / Elektronske kontrole / / Hlađenje : ventilirano / / Otapanje : automatsko / / Izolacija : 60 mm / / Max. temp. prostora : +38ºC / / Težina : 98 Kg / / Rashladni plin : R134a / / Ukupna snaga : 0,35 kW / / Napajanje : 230V/1N-50Hz / / Unutarnja rasvjeta : ne / / 2 plastificirane rešetke GN 1/1 325 x 530 (mm) / / 4 Inox vodilice za plastificirane rešetke / / Zaobljeni unutarnji uglovi radi lakšeg održavanja / * Zaštita zida 100 mm * INOX-AISI 304 Dimenzije : 1360 x 700 x 850/950h (mm) | 1 |  | 0
30 | RADNI STOL / Otvoren s podnicom / * Zaštita zida 100mm * INOX-AISI 304 Dimenzije : 1300 x 700 x 850h (mm) | 1 |  | 0
31 | ZIDNA NAPA protok zraka 648 m3/h razina buke k67 dBa osvijetljenje LED filteri masnoće ALU paneli brzine 3 materijal INOX dimenzija 900x450 mm | 1 |  | 0
32 | KOMBINIRANI ŠTEDNJAK Grijaća ploča sa 3 plinska gorionika i sa jednim električnim grijaćem Električno paljenje plamenika Pećnica Super Size 65 l ventilator za hlađenje dimenzija štednjaka 85x60x60 cm | 1 |  | 0
33 | KOMBINIRANI ŠTEDNJAK Grijaća ploča sa 3 plinska gorionika i sa jednim električnim grijaćem Električno paljenje plamenika Pećnica Super Size 65 l ventilator za hlađenje dimenzija štednjaka 85x60x60 cm | 1 |  | 0
34a | RADNI STOL / Otvoren s podnicom / * Zaštita zida 100mm * INOX-AISI 304 Dimenzije : 600 x 700 x 850h (mm) | 1 |  | 0
34b | POSTOLJE PARNOKONVEKCIJSKE PEĆI Lijevo se nalazi neutralan prostor sa segmentiranompodnicom, desno set vodilica za GN 2/3 /* INOX-AISI 304 Dimenzije :519 x 628 x 770h (mm) | 1 |  | 0
34c | PARNO KONVEKCIJSKA PEĆ Kapacitet 6 GN 1/1 (40mm razmak) Elektronske kontrole (500 programa s 9 koraka) Rad na 10 - 300°C (konvekcija) 30 - 120°C (para) 50 - 300°C (kombi) Delta T i kuhanje na niskoj temperaturi Rageneracija Održavanje Kontorla vlage Aktivno ovlaživanje Ventilator s oba smjera vrtnje i 6 brzina vrtnje Automatsko pranje (4 razine) Automatsko hlađenje Vanjski priključak za sondu USB prikjučak Napajanje 400V(230V), P=4,7kW Dimenzije 519*628*770 | 1 |  | 0
34d | AUTOMATSKI SUSTAV ZA OMEKŠAVANJE VODE / Kapacitet spremnika soli : 10 Kg / / Potrošnja soli : 0,5 Kg/ciklus / / Ukupna snaga : 0,35 kW / / Napajanje : 220V/1N-50Hz / / Težina stroja : 9 Kg / Dimenzije : 190/250 x 350/510 x 495h (mm) | 1 |  | 0
35 | RADNI STOL / Otvoren s podnicom / * Zaštita zida 100mm * INOX-AISI 304 Dimenzije : 1000 x 700 x 850h (mm) | 1 |  | 0
36 | RADNI STOL / Zatvoren kliznim vratima, s podnicom i središnjom policom / * INOX-AISI 304 Dimenzije : 1200 x 600 x 850h (mm) | 1 |  | 0
37 | EMAJLIRANA POSUDA GN 1/1 Dimenzije : 530 x 325 x 20h (mm) * Koristi se za razna pohanja | 4 |  | 0
38 | GN POSUDA 1/1 / Kapacitet : 13,3 Lt / * INOX-AISI 304 Dimenzije : 530 x 325 x 100h (mm) | 3 |  | 0
39 | REŠETKA PARNO KONVEKCIJSKE PEĆI 1/1 * INOX-AISI 304 Dimenzije : 530 x 325 (mm) | 3 |  | 0
40 | GN POSUDA 1/1 / Kapacitet : 20,6 Lt / * INOX-AISI 304 Dimenzije : 530 x 325 x 150h (mm) | 1 |  | 0
| UKUPNO: |  |  | 0
| PDV | 25% |  | 0
| SVEUKUPNO |  |  | 0