## Troškovnik
Red.br. | Opis | JMJ | Količina | Cijena | Vrijednost
1. | Pripremni radovi
1.1. | Strojno rezanje i razbijanje asfalta prometnica. U cijenu uključiti odvoz otpadnog asfalta na stalnu deponiju te zbrinjavanje prema Zakonu o otpadu: | m2 | 2080 |  | 0
Ulica B.Radića (dionica iz glavnog projekta "Sustav odvodnje i pročišćavanja otpadnih voda aglomeracije Mursko Središće - I etapa - Selnica" od st. 0+000,00 do st. 0+438,97; Kanal S 1.5.4);
Frankopanska ulica (dionica iz glavnog projekta "Sustav odvodnje i pročišćavanja otpadnih voda aglomeracije Mursko Središće - I etapa - Selnica" od st. 0+094,95 do st. 0+502,37; Kanal S 1.5);
Jelačićev trg (dionica iz glavnog projekta "Sustav odvodnje i pročišćavanja otpadnih voda aglomeracije Mursko Središće - I etapa - Selnica" od st. 0+000,00 do st. 0+104,89; Kanal S 1.4);
Školska ulica (dionica iz glavnog projekta "Sustav odvodnje i pročišćavanja otpadnih voda aglomeracije Mursko Središće - I etapa - Selnica" od st. 0+009,19 do st. 0+083,45; Kanal S 1.3)
| UKUPNO PRIPREMNI RADOVI kn: |  |  |  | 0
2. | Zemljani radovi
2.1. | Raskopavanje postojećeg tamponskog sloja prometnice potrebne debljine (35 cm, 40 cm, 50 cm) i širine jednake širini obnove asfaltnog zastora. U cijenu uključiti iskop i odvoz neupotrebljivog materijala na stalnu deponiju. | m3 | 840 |  | 0
2.2. | Nabava, doprema i ugradnja tamponskog sloja šljunka granulacije 0-63 mm u slojevima deb. 35 cm, 40 cm i 50 cm, odnosno prema zahtjevu iz Posebnih uvjeta nadležnih institucija. Modul stišlivosti mora odgovarati zahtjevima iz Posebnih uvjeta. U cijenu uključiti grubo planiranje i nabijanje površine tampona , odnosno sav materijal potreban za pripremu tamponske podloge za asfaltiranje. | m3 | 840 |  | 0
| UKUPNO ZEMLJANI RADOVI kn: |  |  |  | 0
3. | Ostali radovi
3.1. | Obnova asfaltnog zastora na zbijenu tamponsku podlogu na nerazvrstanim cestama širine kolnika veće od 3 m, sukladno uvjetima JLS (javna lokalna samouprava). U cijenu uključiti špricanje emulzijom, te nabavu, dopremu i ugradnju:
Ulica B.Radića (dionica iz glavnog projekta "Sustav odvodnje i pročišćavanja otpadnih voda aglomeracije Mursko Središće - I etapa - Selnica" od st. 0+000,00 do st. 0+438,97; Kanal S 1.5.4);
Frankopanska ulica (dionica iz glavnog projekta "Sustav odvodnje i pročišćavanja otpadnih voda aglomeracije Mursko Središće - I etapa - Selnica" od st. 0+094,95 do st. 0+502,37; Kanal S 1.5);
Jelačićev trg (dionica iz glavnog projekta "Sustav odvodnje i pročišćavanja otpadnih voda aglomeracije Mursko Središće - I etapa - Selnica" od st. 0+000,00 do st. 0+104,89; Kanal S 1.4);
Školska ulica (dionica iz glavnog projekta "Sustav odvodnje i pročišćavanja otpadnih voda aglomeracije Mursko Središće - I etapa - Selnica" od st. 0+009,19 do st. 0+083,45; Kanal S 1.3);
3.1.1. | nosivi sloj asfalta AC 22 BASE 50/70 u sloju debljine 7 cm | m2 | 2080 |  | 0
3.1.2. | završni sloj asfalt BBTM 8 u sloju debljine 3 cm | m2 | 2080 |  | 0
| UKUPNO OSTALI RADOVI kn: |  |  |  | 0
REKAPITULACIJA
1. | PRIPREMNI RADOVI |  |  | 0
2. | ZEMLJANI RADOVI |  |  | 0
3. | OSTALI RADOVI |  |  | 0
| UKUPNO: |  |  | 0